## コンセント
アダプタ 参考カタログ
Ｍｏｓ ＦＥＴ Ｗａｌｌ Ｍｏｕｎｔ Type
入力電圧 ： ＡC１００Ｖ～２４０Ｖ
| 5W Type ATS005T-WXXX□ |  |  | ＸＸＸ | O/P Voltage
| 12W Tｙpe ATS012T-WXXX□ |  |  | □ | プラグタイプ U：US E：EU B：UK A：AU
適応規格 IEC/EN/UL 62368-1 & 60950-1
| 品番 | 出力電圧 [ Ｖ ] | 出力電流 [ Ａ ] | 容量 [ Ｗ ] | サイズ [ mm ] | 重量 [ gr ]
| ATS005T-W033□ | 3.3 | 1.5 | 4.95 | U ： L 56 × W 28 × H 59 E ： L 56 × W 28 × H 79 B ： L 56 × W 49 × H 71 A ： L 56 × W 41 × H 68 | 82～100
| ATS005T-W050□ | 5 | 1 | 5
| ATS005T-W120□ | 12 | 0.6 | 7.2
| ATS005T-W240□ | 24 | 0.25 | 6
| ATS012T-W033□ | 3.3 | 2 | 6.6 | U ： L 72 × W 34 × H 59 E ： L 72 × W 34 × H 80 B ： L 72 × W 50 × H 71 A ： L 72 × W 40 × H 68 | 126～130
| ATS012T-W050□ | 5 | 2 | 10
| ATS012T-W120□ | 12 | 1 | 12
| ATS012T-W240□ | 24 | 0.5 | 12
| 18W Type ATS005T-WXXX□ |  |  | ＸＸＸ | O/P Voltage
| 24W Type ATS024T-WXXX□ |  |  | □ | プラグタイプ U：US E：EU B：UK A：AU C：CN V：Changeable
36W Type ATS036T-WXXX□
適応規格 IEC/EN/UL 62368-1 & 60950-1
| 品番 | 出力電圧 [ Ｖ ] | 出力電流 [ Ａ ] | 容量 [ Ｗ ] | サイズ [ mm ] | 重量 [ gr ]
| ATS018T-W050□ | 5 | 3 | 15 | U&C ： L 72 × W 34 × H 69 E ： L 72 × W 34 × H 90 B ： L 72 × W 50 × H 81 A ： L 72 × W 40 × H 78 V ： L 75 ×W 36 × H 66 | 148～158
| ATS018T-W120□ | 12 | 1.6 | 7.2
| ATS018T-W150□ | 15 | 1.6 | 7.2
| ATS018T-W240□ | 24 | 0.8 | 6
| ATS024T-W050□ | 5 | 4 | 20 | U&C ： L 72 × W 34 × H 69 E ： L 72 × W 34 × H 90 B ： L 72 × W 50 × H 81 A ： L 72 × W 40 × H 78 V ： L 75 ×W 36 × H 66 | 148～158
| ATS024T-W120□ | 12 | 2 | 24
| ATS024T-W150□ | 15 | 1.6 | 24
| ATS024T-W240□ | 24 | 1 | 24
| ATS024T-W480□ | 48 | 0.5 | 24
| ATS036T-W050□ | 5 | 5 | 25 | U ： L 79 × W 34 × H 74 E ： L 79 × W 34 × H 94 B ： L 79 × W 49 × H 86 A ： L 79 × W 41 × H 82 V ： L 79 ×W 35 × H 66 | 160～180
| ATS036T-W120□ | 12 | 3 | 36
| ATS036T-W150□ | 15 | 2.4 | 36
| ATS036T-W240□ | 24 | 1.5 | 36
| ATS036T-W240□ | 48 | 48 | 36
| 60W Type ATS060T-WXXX□ |  |  | ＸＸＸ | O/P Voltage
|  |  |  | □ | プラグタイプ U：US E：EU
適応規格 IEC/EN/UL 62368-1 & 60950-1
| 品番 | 出力電圧 [ Ｖ ] | 出力電流 [ Ａ ] | 容量 [ Ｗ ] | サイズ [ mm ] | 重量 [ gr ]
| ATS060T-W120□ | 12 | 5 | 60 | U ： L 95 × W 35.5 × H 77 E ： L 95 × W 35.5 × H 92 | 275
| ATS060T-W150□ | 15 | 4 | 60
| ATS060T-W240□ | 24 | 2.5 | 60
| ATS060T-W480□ | 48 | 1.25 | 60

## デスクトップ
アダプタ 参考カタログ
Ｍｏｓ ＦＥＴ Desktop Type
入力電圧 ： ＡC１００Ｖ～２４０Ｖ
| 18W Type ATS018T-□XXX |  |  | ＸＸＸ | O/P Voltage
| 24W Tｙpe ATS024T-□XXX |  |  | □ | Input configration P：C6,C14 or A：C8
適応規格 IEC/EN/UL 62368-1 & 60950-1
| 品番 | 出力電圧 [ Ｖ ] | 出力電流 [ Ａ ] | 容量 [ Ｗ ] | サイズ [ mm ] | 重量 [ gr ]
| ATS018T-□050 | 5 | 3 | 15 | C6&C14 ： L100 × W 50 × H33 C8 ： L 88 × W 50 × H 34 | 144
| ATS018T-□120 | 12 | 1.6 | 19.2
| ATS018T-□150 | 15 | 1.3 | 19.5
| ATS018T-□W240 | 24 | 0.8 | 19.2
| ATS024T-□W050 | 5 | 4 | 20 | C6&C14 ： L100 × W 50 × H33 C8 ： L 88 × W 50 × H 34 | 166
| ATS024T-□W120 | 12 | 2 | 24
| ATS024T-□W150 | 15 | 1.6 | 24
| ATS024T-□W240 | 24 | 1 | 24
| ATS024T-□W480 | 48 | 0.5 | 24
| 36W Type ATS036T-□XXX |  |  | ＸＸＸ | O/P Voltage
|  |  |  | □ | Input configration P：C14 or A：C8
適応規格 IEC/EN/UL 62368-1 & 60950-1
| 品番 | 出力電圧 [ Ｖ ] | 出力電流 [ Ａ ] | 容量 [ Ｗ ] | サイズ [ mm ] | 重量 [ gr ]
| ATS036T-□050 | 5 | 5 | 25 | C6&C14 ： L100 × W 50 × H33 C8 ： L 88 × W 50 × H 34 | 210
| ATS036T-□120 | 12 | 2.5 | 30
| ATS036T-□150 | 15 | 3 | 36
| ATS036T-□240 | 24 | 1.5 | 36
| ATS036T-□480 | 48 | 0.75 | 36
40W Type ATS040T-□XXX
| 50W Tｙpe ATS050T-□XXX |  |  | ＸＸＸ | O/P Voltage
| 65W Tｙpe ATS065T-□XXX |  |  | □ | Input configration P：C6,C14 or A：C8
適応規格 IEC/EN/UL 62368-1 & 60950-1
| 品番 | 出力電圧 [ Ｖ ] | 出力電流 [ Ａ ] | 容量 [ Ｗ ] | サイズ [ mm ] | 重量 [ gr ]
| ATS040T-□120 | 12 | 3.3 | 40 | L100 × W 50 × H33 | 200
| ATS040T-□150 | 15 | 2.67 | 40
| ATS040T-□240 | 24 | 1.67 | 40
| ATS050T-□050 | 5 | 10 | 50 | L139 × W 61 × H36 | 332
| ATS050T-□0121 | 12 | 4.2 | 50 | L115 × W 53 × H38 | 258
| ATS050T-□150 | 15 | 3.34 | 50
| ATS050T-□240 | 24 | 2.1 | 50
| ATS050T-□480 | 48 | 1.05 | 50
| ATS065T-□120 | 12 | 5 | 60 | L115 × W 53 × H38 | 310
| ATS065T-□150 | 15 | 4.34 | 65
| ATS065T-□240 | 24 | 2.71 | 65
| ATS065T-□480 | 48 | 1.36 | 65
| 90W Type ATS090T-PXXX |  |  | ＸＸＸ | O/P Voltage
| 120W Type ATS120T-PXXX |  |  |  | Input configration P：C6,C14
| 160W Type ATS160T-PXXX |  |  | 適応規格 IEC/EN/UL 62368-1 & 60950-1
| 品番 | 出力電圧 [ Ｖ ] | 出力電流 [ Ａ ] | 容量 [ Ｗ ] | サイズ [ mm ] | 重量 [ gr ]
| ATS090T-P150 | 15 | 6 | 90 | C6 ： L139 × W 61 × H33 C14 ： L 151 × W 64 × H 36 | 460
| ATS090T-P240 | 24 | 3.75 | 90
| ATS090T-P480 | 48 | 1.88 | 90
| ATS120T-P120 | 12 | 9 | 108 | L168 × W 66 × H39 | 590
| ATS120T-P150 | 15 | 8 | 120
| ATS120T-P240 | 24 | 5 | 120
| ATS120T-P480 | 48 | 2.5 | 120
| ATS160T-P120 | 12 | 12.5 | 150 | L175 × W 74 × H42 | 700
| ATS160T-P150 | 15 | 10 | 150
| ATS160T-P240 | 24 | 6.6 | 160
| ATS160T-P480 | 48 | 3.3 | 160
| 200W Type ATS200T-PXXX |  |  | ＸＸＸ | O/P Voltage
| 250W Type ATS250T-PXXX |  |  |  | Input configration P：C14
| 300W Type ATS300T-PXXX |  |  | 適応規格 IEC/EN/UL 62368-1 & 60950-1
| 品番 | 出力電圧 [ Ｖ ] | 出力電流 [ Ａ ] | 容量 [ Ｗ ] | サイズ [ mm ] | 重量 [ gr ]
| ATS090T-P120 | 12 | 16 | 192 | L183 × W 81 × H42 | 850
| ATS090T-P240 | 24 | 14 | 200
| ATS090T-P480 | 48 | 4.17 | 200
| ATS250T-P120 | 12 | 20 | 240 | L204 × W 94 × H43.5 | 1040
| ATS250T-P150 | 15 | 10.4 | 250
| ATS250T-P240 | 24 | 5.2 | 250
| ATS300T-P120 | 12 | 24 | 300 | L254 × W 116 × H47 | 1600
| ATS300T-P240 | 24 | 12.5 | 300
| ATS300T-P480 | 48 | 6.25 | 300

## 医療用コンセント
アダプタ 参考カタログ
医療用 Ｗａｌｌ Ｍｏｕｎｔ Type
入力電圧 ： ＡC１００Ｖ～２４０Ｖ
| 6W Type ATM006T-WXXX□ |  |  | ＸＸＸ | O/P Voltage
|  |  |  | □ | プラグタイプ U：US E：EU
適応規格 IEC/EN//ANSI/AAMI ES60601-1
| 品番 | 出力電圧 [ Ｖ ] | 出力電流 [ Ａ ] | 容量 [ Ｗ ] | サイズ [ mm ] | 重量 [ gr ]
| ATM006T-W050□ | 6 | 1.2 | 6 | U ： L 56 × W 28 × H 59 E ： L 56 × W 28 × H 79 | 68～80
| ATM006T-W120□ | 6 | 0.5 | 6
| 12W Type ATM120T-WXXX□ |  |  | ＸＸＸ | O/P Voltage
| 24W Type ATM121T-WXXX□ |  |  | □ | プラグタイプ U：US E：EU B：UK A：AU C：CN V：Changeable
適応規格 IEC/EN//ANSI/AAMI ES60601-1
| 品番 | 出力電圧 [ Ｖ ] | 出力電流 [ Ａ ] | 容量 [ Ｗ ] | サイズ [ mm ] | 重量 [ gr ]
| ATM012T-W033□ | 3.3 | 2 | 6.6 | L 80.2 × W 46～56 × H 40.5～68.7 | 140～148
| ATM012T-W050□ | 5 | 2 | 10
| ATM012T-W120□ | 12 | 1 | 12
| ATM012T-W240□ | 24 | 0.5 | 12
| ATM024T-W050□ | 5 | 4 | 20 | L 80.2 × W 46～56 × H 40.5～68.7 | 140～148
| ATM024T-W120□ | 12 | 2 | 24
| ATM024T-W150□ | 15 | 1.6 | 24
| ATM024T-W240□ | 24 | 1 | 24
| ATM024T-W480□ | 48 | 0.5 | 24

## 医療用デスク
アダプタ 参考カタログ
医療用 Desktop Type
入力電圧 ： ＡC１００Ｖ～２４０Ｖ
36W Type ATM036T-WXXX□
65W Type ATM065T-WXXX□
90W Type ATM090T-WXXX□
| 120W Type ATM120T-WXXX□ |  |  | ＸＸＸ | O/P Voltage
| 160W Type ATM160T-WXXX□ |  |  | □ | Input configration P：C14 or A：C8,C18
| 200W Type ATM200T-WXXX□ |  |  | 適応規格 IEC/EN//ANSI/AAMI ES60601-1
| 品番 | 出力電圧 [ Ｖ ] | 出力電流 [ Ａ ] | 容量 [ Ｗ ] | サイズ [ mm ] | 重量 [ gr ]
| ATM036T-W050□ | 5 | 5 | 25 | L 99～100 × W 50 × H 33 | 210
| ATM036T-W120□ | 12 | 3 | 36
| ATM036T-W150□ | 15 | 2.4 | 36
| ATM036T-W240□ | 24 | 1.5 | 36
| ATM065T-W120□ | 12 | 5 | 60 | L 119 × W 60 × H 36 | 350
| ATM065T-W150□ | 15 | 4.34 | 65
| ATM065T-W240□ | 24 | 2.71 | 65
| ATM065T-W480□ | 48 | 1.36 | 65
| ATM090T-W120□ | 12 | 7 | 84 | L 151～160 × W 64 × H 35 | 460
| ATM090T-W150□ | 15 | 6 | 90
| ATM090T-W240□ | 24 | 3.75 | 90
| ATM090T-W480□ | 48 | 1.88 | 90
| ATM120T-W120□ | 12 | 9 | 108 | L 168 × W 66 × H 39 | 590
| ATM120T-W150□ | 15 | 8 | 120
| ATM120T-W240□ | 24 | 5 | 120
| ATM120T-W480□ | 48 | 2.5 | 120
| ATM160T-W150□ | 15 | 12.5 | 150 | L 183 × W 81 × H 42 | 820
| ATM160T-W240□ | 24 | 6.6 | 160
| ATM160T-W480□ | 48 | 3.3 | 160
| ATM200T-W120□ | 12 | 16 | 192 | L 204 × W 81 × H 42.5 | 880
| ATM200T-W150□ | 15 | 13 | 195
| ATM200T-W240□ | 24 | 8.3 | 200
| ATM200T-W480□ | 48 | 4.17 | 200
| 250W Type ATM250T-WXXX□ |  |  | ＸＸＸ | O/P Voltage
| 300W Type ATM300T-WXXX□ |  |  | □ | Input configration P：C14 or A：C18
適応規格 IEC/EN//ANSI/AAMI ES60601-1
| 品番 | 出力電圧 [ Ｖ ] | 出力電流 [ Ａ ] | 容量 [ Ｗ ] | サイズ [ mm ] | 重量 [ gr ]
| ATM250T-W120□ | 12 | 20 | 240 | L 204 × W 94 × H 43.5 | 1145
| ATM250T-W150□ | 15 | 16.66 | 250
| ATM250T-W240□ | 24 | 10.4 | 250
| ATM250T-W480□ | 48 | 5.21 | 250
| ATM300T-W120□ | 12 | 25 | 300 | L 254 × W 116 × H 47 | 1600
| ATM300T-W150□ | 15 | 20 | 300
| ATM300T-W240□ | 24 | 12.5 | 300
| ATM300T-W480□ | 48 | 6.25 | 300

## GaNデスクトップ
アダプタ 参考カタログ
ＧａＮ ＦＥＴ Desktop Type
入力電圧 ： ＡＣ１００Ｖ～２４０Ｖ
| 90W Type ATS090TS-PXXX |  |  | ＸＸＸ | O/P Voltage
| 120W Type ATS120TS-PXXX |  |  |  | Input configration P：C6,C14
適応規格 IEC/EN/UL 62368-1 & 60950-1
| 品番 | 出力電圧 [ Ｖ ] | 出力電流 [ Ａ ] | 容量 [ Ｗ ] | サイズ [ mm ] | 重量 [ gr ]
| ATS090TS-P120 | 12 | 7.5 | 90 | L132 × W 51 × H32 | 350
| ATS090TS-P150 | 15 | 6 | 90
| ATS090TS-P240 | 24 | 3.75 | 90
| ATS090TS-P480 | 48 | 1.88 | 90
| ATS120TS-P120 | 12 | 9 | 108 | L132 × W 51 × H32 | 350
| ATS120TS-P240 | 24 | 5 | 120
| ATS120TS-P480 | 48 | 2.5 | 120
| 160W Type ATS160TS-□XXX |  |  | ＸＸＸ | O/P Voltage
| 200W Type ATS200TS-□XXX |  |  | □ | Input configration P：C6,C14 or A：C8
適応規格 IEC/EN/UL 62368-1 & 60950-1
| 品番 | 出力電圧 [ Ｖ ] | 出力電流 [ Ａ ] | 容量 [ Ｗ ] | サイズ [ mm ] | 重量 [ gr ]
| ATS160TS-□120 | 12 | 12.5 | 150 | L150～161 × W 54 × H33 | 530
| ATS160TS-□240 | 24 | 6.6 | 160
| ATS160TS-□480 | 48 | 3.3 | 160
| ATS200TS-□120 | 12 | 16 | 192 | L150～161 × W 54 × H33 | 560
| ATS200TS-□240 | 24 | 10.4 | 200
| ATS200TS-□480 | 48 | 5.2 | 200
医療用 Type
| 200W Type ATM200TS-WXXX□ |  |  | ＸＸＸ | O/P Voltage
|  |  |  | □ | Input configration P：C6,C14 or A：C8,C18
適応規格 IEC/EN//ANSI/AAMI ES60601-1
| 品番 | 出力電圧 [ Ｖ ] | 出力電流 [ Ａ ] | 容量 [ Ｗ ] | サイズ [ mm ] | 重量 [ gr ]
| ATM200TS-W120□ | 12 | 16 | 192 | L 166 × W 54 × H 33 | 560
| ATM200TS-W150□ | 15 | 13 | 195
| ATM200TS-W240□ | 24 | 8.3 | 200
| ATM200TS-W480□ | 48 | 4.2 | 200
| 250W Type ATM250T-WXXX□ |  |  | ＸＸＸ | O/P Voltage
| 300W Type ATM300T-WXXX□ |  |  | □ | Input configration P：C14 or A：C18
適応規格 IEC/EN//ANSI/AAMI ES60601-1
| 品番 | 出力電圧 [ Ｖ ] | 出力電流 [ Ａ ] | 容量 [ Ｗ ] | サイズ [ mm ] | 重量 [ gr ]
| ATM250TS-W120□ | 12 | 20 | 240 | L 173 × W 67 × H 32 | 730
| ATM250TS-W240□ | 24 | 10.4 | 250
| ATM250TS-W480□ | 48 | 5.21 | 250
| ATM300TS-W120□ | 12 | 25 | 288 | L 183 × W 85 × H 35 | 10000
| ATM300TS-W150□ | 15 | 20 | 300
| ATM300TS-W240□ | 24 | 12.5 | 300
| ATM300TS-W480□ | 48 | 6.25 | 300